## Lactose 316
`100rpm | Signal 1 | Sample (S1) | Sample (S2) | Sample (S3) | Mean | STDEV | %STDEV | Signal 2 | Sample (S1) | Sample (S2) | Sample (S3) | Mean | STDEV | %STDEV
| Mass Flow Rate (g/s) | 4.1806 | 4.1099 | 3.9853 | 4.0919 | 0.098882 | 2.4165 | Mass Flow Rate (g/s) | 4.1806 | 4.1099 | 3.9853 | 4.0919 | 0.098882 | 2.4165
| Mean RMS (mV) | 22.518 | 20.7352 | 18.5544 | 20.6025 | 1.9851 | 9.6354 | Mean RMS (mV) | 18.1761 | 16.6153 | 14.8536 | 16.5483 | 1.6622 | 10.0448
| Mean Normalised RMS (mV/gs-1) | 5.3863 | 5.0452 | 4.6557 | 5.0291 | 0.36557 | 7.2691 | Mean Normalised RMS (mV/gs-1) | 4.3477 | 4.0428 | 3.7271 | 4.0392 | 0.31032 | 7.6828
| Time Duration (s) | 50 | 50 | 50 | 50 | 0 | 0 | Time Duration (s) | 50 | 50 | 50 | 50 | 0 | 0
| Mean Mass Flow Rate (n=2) | 4.1864 | 4.1104 | 3.9806 | 4.0925 | 0.10407 | 2.5429 | Mean Mass Flow Rate (n=2) | 4.1864 | 4.1104 | 3.9806 | 4.0925 | 0.10407 | 2.5429
| % Deviation of gradient from mean dw/dt | 0.13854 | 0.012164 | -0.11807 | 0.010878 | 0.12831 | 1179.5119 | % Deviation of gradient from mean dw/dt | 0.13854 | 0.012164 | -0.11807 | 0.010878 | 0.12831 | 1179.5119
`120rpm | Signal 1 | Sample (S1) | Sample (S2) | Sample (S3) | Mean | STDEV | %STDEV | Signal 2 | Sample (S1) | Sample (S2) | Sample (S3) | Mean | STDEV | %STDEV
| Mass Flow Rate (g/s) | 4.6872 | 4.5664 | 4.6513 | 4.635 | 0.062034 | 1.3384 | Mass Flow Rate (g/s) | 4.6872 | 4.5664 | 4.6153 | 4.623 | 0.060764 | 1.3144
| Mean RMS (mV) | 27.4858 | 26.318 | 28.9264 | 27.5767 | 1.3066 | 4.738 | Mean RMS (mV) | 22.3364 | 20.6151 | 23.0444 | 21.9986 | 1.2493 | 5.6792
| Mean Normalised RMS (mV/gs-1) | 5.864 | 5.7634 | 6.219 | 5.9488 | 0.23934 | 4.0234 | Mean Normalised RMS (mV/gs-1) | 4.7654 | 4.5145 | 4.993 | 4.7577 | 0.23935 | 5.0308
| Time Duration (s) | 50 | 50 | 50 | 50 | 0 | 0 | Time Duration (s) | 50 | 50 | 50 | 50 | 0 | 0
| Mean Mass Flow Rate (n=2) | 4.683 | 4.5598 | 4.6166 | 4.6198 | 0.061662 | 1.3347 | Mean Mass Flow Rate (n=2) | 4.683 | 4.5598 | 4.6166 | 4.6198 | 0.061662 | 1.3347
| % Deviation of gradient from mean dw/dt | -0.089686 | -0.14474 | -0.75164 | -0.32869 | 0.36732 | -111.7521 | % Deviation of gradient from mean dw/dt | -0.089686 | -0.14474 | 0.028159 | -0.068757 | 0.088331 | -128.4688
`140rpm | Signal 1 | Sample (S1) | Sample (S2) | Sample (S3) | Mean | STDEV | %STDEV | Signal 2 | Sample (S1) | Sample (S2) | Sample (S3) | Mean | STDEV | %STDEV
| Mass Flow Rate (g/s) | 5.291 | 5.3729 | 5.3407 | 5.3349 | 0.04126 | 0.77341 | Mass Flow Rate (g/s) | 5.291 | 5.3729 | 5.3407 | 5.3349 | 0.04126 | 0.77341
| Mean RMS (mV) | 35.4173 | 31.6392 | 32.0222 | 33.0262 | 2.0796 | 6.2967 | Mean RMS (mV) | 28.1306 | 25.3372 | 25.4571 | 26.3083 | 1.5793 | 6.0031
| Mean Normalised RMS (mV/gs-1) | 6.6939 | 5.8887 | 5.9959 | 6.1928 | 0.43724 | 7.0605 | Mean Normalised RMS (mV/gs-1) | 5.3167 | 4.7157 | 4.7666 | 4.933 | 0.33324 | 6.7554
| Time Duration (s) | 50 | 50 | 50 | 50 | 0 | 0 | Time Duration (s) | 50 | 50 | 50 | 50 | 0 | 0
| Mean Mass Flow Rate (n=2) | 5.2886 | 5.3808 | 5.3428 | 5.3374 | 0.046337 | 0.86815 | Mean Mass Flow Rate (n=2) | 5.2886 | 5.3808 | 5.3428 | 5.3374 | 0.046337 | 0.86815
| % Deviation of gradient from mean dw/dt | -0.045381 | 0.14682 | 0.039305 | 0.046914 | 0.096325 | 205.3215 | % Deviation of gradient from mean dw/dt | -0.045381 | 0.14682 | 0.039305 | 0.046914 | 0.096325 | 205.3215
`160rpm | Signal 1 | Sample (S1) | Sample (S2) | Sample (S3) | Mean | STDEV | %STDEV | Signal 2 | Sample (S1) | Sample (S2) | Sample (S3) | Mean | STDEV | %STDEV
| Mass Flow Rate (g/s) | 6.0037 | 5.9754 | 6.0046 | 5.9946 | 0.016605 | 0.277 | Mass Flow Rate (g/s) | 6.0037 | 5.9754 | 6.0046 | 5.9946 | 0.016605 | 0.277
| Mean RMS (mV) | 42.6852 | 35.9749 | 37.3684 | 38.6762 | 3.5412 | 9.1559 | Mean RMS (mV) | 33.8574 | 28.5042 | 29.4442 | 30.6019 | 2.8582 | 9.34
| Mean Normalised RMS (mV/gs-1) | 7.1098 | 6.0205 | 6.2233 | 6.4512 | 0.57932 | 8.98 | Mean Normalised RMS (mV/gs-1) | 5.6394 | 4.7703 | 4.9036 | 5.1044 | 0.46809 | 9.1703
| Time Duration (s) | 50 | 50 | 50 | 50 | 0 | 0 | Time Duration (s) | 50 | 50 | 50 | 50 | 0 | 0
| Mean Mass Flow Rate (n=2) | 5.9924 | 5.963 | 6.003 | 5.9861 | 0.020723 | 0.34619 | Mean Mass Flow Rate (n=2) | 5.9924 | 5.963 | 6.003 | 5.9861 | 0.020723 | 0.34619
| % Deviation of gradient from mean dw/dt | -0.18857 | -0.20795 | -0.026653 | -0.14106 | 0.09955 | -70.5738 | % Deviation of gradient from mean dw/dt | -0.18857 | -0.20795 | -0.026653 | -0.14106 | 0.09955 | -70.5738
| ^^^This is the signal measured by the bottom electrode | [6 empty] | NOTE Signal 2^^^ Is actually Signal 1 (Top Electrode). FastDEA flips the two around.
| Single CCF | [6 empty] | Multiple CCF
100rpm |  | S1 | S2 | S3 | Average | STDEV | %STDEV | 100rpm | S1 | S2 | S3 | Average | STDEV | %STDEV
| CCF MAX | 0.96474 | 0.9543 | 0.94272 | 0.95392 | 0.011017 | 1.1549 | Mean Velocity (mm/s) | 1613.6468 | 1656.3981 | 2009.2802 | 1759.775 | 217.1325 | 12.3387
| Time Lag Tm (s) | 0.0095 | 0.0095 | 0.008 | 0.009 | 0.00086603 | 9.6225 | Mean Velocity (m/s) | 1.6136 | 1.6564 | 2.0093 | 1.7598 | 0.21713 | 12.3387
| Electrode Seperation Distance (mm) | 15 | 15 | 15 | 15 | 0 | 0
| Correlation Velocity (mm/s) | 1578.9474 | 1578.9474 | 1875 | 1677.6316 | 170.9261 | 10.1885 | 120rpm | S1 | S2 | S3 | Average | STDEV | %STDEV
| Correlation Velocity (m/s) | 1.5789 | 1.5789 | 1.875 | 1.6776 | 0.17093 | 10.1885 | Mean Velocity (mm/s) | 1905.9244 | 1579.6408 | 1650.7921 | 1712.1191 | 171.5692 | 10.0209
[8 empty] | Mean Velocity (m/s) | 1.9059 | 1.5796 | 1.6508 | 1.7121 | 0.17157 | 10.0209
120rpm |  | S1 | S2 | S3 | Average | STDEV | %STDEV
| CCF MAX | 0.95794 | 0.96996 | 0.96834 | 0.96541 | 0.0065265 | 0.67604 | 140rpm | S1 | S2 | S3 | Average | STDEV | %STDEV
| Time Lag Tm (s) | 0.008 | 0.0095 | 0.0095 | 0.009 | 0.00086603 | 9.6225 | Mean Velocity (mm/s) | 1700.413 | 1668.1038 | 1704.0714 | 1690.8627 | 19.7945 | 1.1707
| Electrode Seperation Distance (mm) | 15 | 15 | 15 | 15 | 0 | 0 | Mean Velocity (m/s) | 1.7004 | 1.6681 | 1.7041 | 1.6909 | 0.019795 | 1.1707
| Correlation Velocity (mm/s) | 1875 | 1578.9474 | 1578.9474 | 1677.6316 | 170.9261 | 10.1885
| Correlation Velocity (m/s) | 1.875 | 1.5789 | 1.5789 | 1.6776 | 0.17093 | 10.1885 | 160rpm | S1 | S2 | S3 | Average | STDEV | %STDEV
[8 empty] | Mean Velocity (mm/s) | 1684.6312 | 1680.2479 | 1674.1695 | 1679.6829 | 5.2537 | 0.31278
140rpm |  | S1 | S2 | S3 | Average | STDEV | %STDEV | Mean Velocity (m/s) | 1.6846 | 1.6802 | 1.6742 | 1.6797 | 0.0052537 | 0.31278
| CCF MAX | 0.98969 | 0.97725 | 0.9857 | 0.98421 | 0.0063491 | 0.64509
| Time Lag Tm (s) | 0.009 | 0.0095 | 0.009 | 0.0091667 | 0.00028868 | 3.1492
| Electrode Seperation Distance (mm) | 15 | 15 | 15 | 15 | 0 | 0
| Correlation Velocity (mm/s) | 1666.6667 | 1578.9474 | 1666.6667 | 1637.4269 | 50.6448 | 3.0929
| Correlation Velocity (m/s) | 1.6667 | 1.5789 | 1.6667 | 1.6374 | 0.050645 | 3.0929
160rpm |  | S1 | S2 | S3 | Average | STDEV | %STDEV
| CCF MAX | 0.989 | 0.9929 | 0.99135 | 0.99108 | 0.0019638 | 0.19815
| Time Lag Tm (s) | 0.009 | 0.009 | 0.009 | 0.009 | 0 | 0
| Electrode Seperation Distance (mm) | 15 | 15 | 15 | 15 | 0 | 0
| Correlation Velocity (mm/s) | 1666.6667 | 1666.6667 | 1666.6667 | 1666.6667 | 0 | 0
| Correlation Velocity (m/s) | 1.6667 | 1.6667 | 1.6667 | 1.6667 | 0 | 0

## Avicel PH101
`100rpm | Signal 1 | Sample (S1) | Sample (S2) | Sample (S3) | Mean | STDEV | %STDEV | Signal 2 | Sample (S1) | Sample (S2) | Sample (S3) | Mean | STDEV | %STDEV
| Mass Flow Rate (g/s) | 2.5652 | 2.5502 | 2.5287 | 2.548 | 0.018346 | 0.72001 | Mass Flow Rate (g/s) | 2.5652 | 2.5502 | 2.5287 | 2.548 | 0.018346 | 0.72001
| Mean RMS (mV) | 82.436 | 78.9321 | 68.4122 | 76.5934 | 7.2985 | 9.5289 | Mean RMS (mV) | 64.9429 | 61.9764 | 54.2119 | 60.3771 | 5.5414 | 9.178
| Mean Normalised RMS (mV/gs-1) | 32.1363 | 30.9513 | 27.0543 | 30.0473 | 2.6589 | 8.8489 | Mean Normalised RMS (mV/gs-1) | 25.3169 | 24.3026 | 21.4386 | 23.686 | 2.0113 | 8.4915
| Time Duration (s) | 50 | 50 | 50 | 50 | 0 | 0 | Time Duration (s) | 50 | 50 | 50 | 50 | 0 | 0
| Mean Mass Flow Rate (n=2) | 2.5658 | 2.5488 | 2.5364 | 2.5503 | 0.01476 | 0.57874 | Mean Mass Flow Rate (n=2) | 2.5658 | 2.5488 | 2.5364 | 2.5503 | 0.01476 | 0.57874
| % Deviation of gradient from mean dw/dt | 0.023385 | -0.054928 | 0.30358 | 0.090679 | 0.18849 | 207.865 | % Deviation of gradient from mean dw/dt | 0.023385 | -0.054928 | 0.30358 | 0.090679 | 0.18849 | 207.865
`120rpm | Signal 1 | Sample (S1) | Sample (S2) | Sample (S3) | Mean | STDEV | %STDEV | Signal 2 | Sample (S1) | Sample (S2) | Sample (S3) | Mean | STDEV | %STDEV
| Mass Flow Rate (g/s) | 3.0224 | 2.9916 | 2.9877 | 3.0006 | 0.019009 | 0.6335 | Mass Flow Rate (g/s) | 3.0224 | 2.9916 | 2.9877 | 3.0006 | 0.019009 | 0.6335
| Mean RMS (mV) | 77.4632 | 71.4034 | 63.204 | 70.6902 | 7.1563 | 10.1235 | Mean RMS (mV) | 61.2874 | 56.1878 | 50.0361 | 55.8371 | 5.6338 | 10.0898
| Mean Normalised RMS (mV/gs-1) | 25.6297 | 23.868 | 21.1547 | 23.5508 | 2.2543 | 9.572 | Mean Normalised RMS (mV/gs-1) | 20.2777 | 18.7819 | 16.7474 | 18.6023 | 1.772 | 9.5257
| Time Duration (s) | 50 | 50 | 50 | 50 | 0 | 0 | Time Duration (s) | 50 | 50 | 50 | 50 | 0 | 0
| Mean Mass Flow Rate (n=2) | 3.0254 | 2.9988 | 2.9892 | 3.0045 | 0.018753 | 0.62419 | Mean Mass Flow Rate (n=2) | 3.0254 | 2.9988 | 2.9892 | 3.0045 | 0.018753 | 0.62419
| % Deviation of gradient from mean dw/dt | 0.09916 | 0.2401 | 0.050181 | 0.12981 | 0.098598 | 75.9544 | % Deviation of gradient from mean dw/dt | 0.09916 | 0.2401 | 0.050181 | 0.12981 | 0.098598 | 75.9544
`140rpm | Signal 1 | Sample (S1) | Sample (S2) | Sample (S3) | Mean | STDEV | %STDEV | Signal 2 | Sample (S1) | Sample (S2) | Sample (S3) | Mean | STDEV | %STDEV
| Mass Flow Rate (g/s) | 3.476 | 3.4739 | 3.4628 | 3.4709 | 0.007093 | 0.20435 | Mass Flow Rate (g/s) | 3.476 | 3.4739 | 3.4628 | 3.4709 | 0.007093 | 0.20435
| Mean RMS (mV) | 75.9051 | 76.1783 | 76.2723 | 76.1186 | 0.19075 | 0.2506 | Mean RMS (mV) | 60.2249 | 60.1296 | 60.6237 | 60.3261 | 0.26215 | 0.43455
| Mean Normalised RMS (mV/gs-1) | 21.8369 | 21.9287 | 22.0262 | 21.9306 | 0.094659 | 0.43163 | Mean Normalised RMS (mV/gs-1) | 17.3259 | 17.309 | 17.5071 | 17.3807 | 0.10985 | 0.63204
| Time Duration (s) | 50 | 50 | 50 | 50 | 0 | 0 | Time Duration (s) | 50 | 50 | 50 | 50 | 0 | 0
| Mean Mass Flow Rate (n=2) | 3.4706 | 3.4782 | 3.4698 | 3.4729 | 0.0046361 | 0.13349 | Mean Mass Flow Rate (n=2) | 3.4706 | 3.4782 | 3.4698 | 3.4729 | 0.0046361 | 0.13349
| % Deviation of gradient from mean dw/dt | -0.15559 | 0.12363 | 0.20174 | 0.056592 | 0.18786 | 331.96 | % Deviation of gradient from mean dw/dt | -0.15559 | 0.12363 | 0.20174 | 0.056592 | 0.18786 | 331.96
[15 empty] | 60.1157 | 2.6795 | 4.4573
`160rpm | Signal 1 | Sample (S1) | Sample (S2) | Sample (S3) | Mean | STDEV | %STDEV | Signal 2 | Sample (S1) | Sample (S2) | Sample (S3) | Mean | STDEV | %STDEV
| Mass Flow Rate (g/s) | 3.95 | 3.9488 | 3.9472 | 3.9487 | 0.0014048 | 0.035575 | Mass Flow Rate (g/s) | 3.95 | 3.9488 | 3.9472 | 3.9487 | 0.0014048 | 0.035575
| Mean RMS (mV) | 78.8117 | 82.9995 | 79.3417 | 80.3843 | 2.2803 | 2.8367 | Mean RMS (mV) | 62.5434 | 66.1412 | 63.0825 | 63.9224 | 1.9404 | 3.0355
| Mean Normalised RMS (mV/gs-1) | 19.9523 | 21.0189 | 20.1007 | 20.3573 | 0.57773 | 2.8379 | Mean Normalised RMS (mV/gs-1) | 15.8338 | 16.7497 | 15.9816 | 16.1884 | 0.49172 | 3.0375
| Time Duration (s) | 50 | 50 | 50 | 50 | 0 | 0 | Time Duration (s) | 50 | 50 | 50 | 50 | 0 | 0
| Mean Mass Flow Rate (n=2) | 3.9528 | 3.9482 | 3.9476 | 3.9495 | 0.0028449 | 0.072031 | Mean Mass Flow Rate (n=2) | 3.9528 | 3.9482 | 3.9476 | 3.9495 | 0.0028449 | 0.072031
| % Deviation of gradient from mean dw/dt | 0.070836 | -0.015197 | 0.010133 | 0.021924 | 0.044212 | 201.6597 | % Deviation of gradient from mean dw/dt | 0.070836 | -0.015197 | 0.010133 | 0.021924 | 0.044212 | 201.6597
| ^^^This is the signal measured by the bottom electrode | [6 empty] | NOTE Signal 2^^^ Is actually Signal 1 (Top Electrode). FastDEA flips the two around.
| Single CCF | [6 empty] | Multiple CCF
100rpm |  | S1 | S2 | S3 | Average | STDEV | %STDEV | 100rpm | S1 | S2 | S3 | Average | STDEV | %STDEV
| CCF MAX | 0.99519 | 0.99038 | 0.99018 | 0.99192 | 0.0028388 | 0.2862 | Mean Velocity (mm/s) | 1723.5296 | 1731.6178 | 1725.6968 | 1726.9481 | 4.1868 | 0.24244
| Time Lag Tm (s) | 0.009 | 0.009 | 0.009 | 0.009 | 0 | 0 | Mean Velocity (m/s) | 1.7235 | 1.7316 | 1.7257 | 1.7269 | 0.0041868 | 0.24244
| Electrode Seperation Distance (mm) | 15 | 15 | 15 | 15 | 0 | 0
| Correlation Velocity (mm/s) | 1666.6667 | 1666.6667 | 1666.6667 | 1666.6667 | 0 | 0 | 120rpm | S1 | S2 | S3 | Average | STDEV | %STDEV
| Correlation Velocity (m/s) | 1.6667 | 1.6667 | 1.6667 | 1.6667 | 0 | 0 | Mean Velocity (mm/s) | 1751.2256 | 1727.4512 | 1718.0988 | 1732.2585 | 17.0787 | 0.98592
[8 empty] | Mean Velocity (m/s) | 1.7512 | 1.7275 | 1.7181 | 1.7323 | 0.017079 | 0.98592
120rpm |  | S1 | S2 | S3 | Average | STDEV | %STDEV
| CCF MAX | 0.99526 | 0.99031 | 0.98941 | 0.99166 | 0.0031509 | 0.31774 | 140rpm | S1 | S2 | S3 | Average | STDEV | %STDEV
| Time Lag Tm (s) | 0.009 | 0.009 | 0.009 | 0.009 | 0 | 0 | Mean Velocity (mm/s) | 1735.2943 | 1745.3433 | 1739.2159 | 1739.9512 | 5.0647 | 0.29108
| Electrode Seperation Distance (mm) | 15 | 15 | 15 | 15 | 0 | 0 | Mean Velocity (m/s) | 1.7353 | 1.7453 | 1.7392 | 1.74 | 0.0050647 | 0.29108
| Correlation Velocity (mm/s) | 1666.6667 | 1666.6667 | 1666.6667 | 1666.6667 | 0 | 0
| Correlation Velocity (m/s) | 1.6667 | 1.6667 | 1.6667 | 1.6667 | 0 | 0 | 160rpm | S1 | S2 | S3 | Average | STDEV | %STDEV
[8 empty] | Mean Velocity (mm/s) | 1737.2551 | 1750.9805 | 1737.5002 | 1741.9119 | 7.8546 | 0.45092
140rpm |  | S1 | S2 | S3 | Average | STDEV | %STDEV | Mean Velocity (m/s) | 1.7373 | 1.751 | 1.7375 | 1.7419 | 0.0078546 | 0.45092
| CCF MAX | 0.99415 | 0.99173 | 0.99 | 0.99196 | 0.0020812 | 0.2098
| Time Lag Tm (s) | 0.009 | 0.0085 | 0.0085 | 0.0086667 | 0.00028868 | 3.3309
| Electrode Seperation Distance (mm) | 15 | 15 | 15 | 15 | 0 | 0
| Correlation Velocity (mm/s) | 1666.6667 | 1764.7059 | 1764.7059 | 1732.0261 | 56.603 | 3.268
| Correlation Velocity (m/s) | 1.6667 | 1.7647 | 1.7647 | 1.732 | 0.056603 | 3.268
160rpm |  | S1 | S2 | S3 | Average | STDEV | %STDEV
| CCF MAX | 0.99122 | 0.99365 | 0.99181 | 0.99222 | 0.0012676 | 0.12775
| Time Lag Tm (s) | 0.009 | 0.0085 | 0.009 | 0.0088333 | 0.00028868 | 3.268
| Electrode Seperation Distance (mm) | 15 | 15 | 15 | 15 | 0 | 0
| Correlation Velocity (mm/s) | 1666.6667 | 1764.7059 | 1666.6667 | 1699.3464 | 56.603 | 3.3309
| Correlation Velocity (m/s) | 1.6667 | 1.7647 | 1.6667 | 1.6993 | 0.056603 | 3.3309

## Lactose 200M
`100rpm | Signal 1 | Sample (S1) | Sample (S2) | Sample (S3) | Mean | STDEV | %STDEV | Signal 2 | Sample (S1) | Sample (S2) | Sample (S3) | Mean | STDEV | %STDEV
| Mass Flow Rate (g/s) | 2.9355 | 3.0273 | 3.0244 | 2.9957 | 0.052184 | 1.7419 | Mass Flow Rate (g/s) | 2.9355 | 3.0273 | 3.0244 | 2.9957 | 0.052184 | 1.7419
| Mean RMS (mV) | 477.9739 | 556.3171 | 410.9562 | 481.749 | 72.7539 | 15.102 | Mean RMS (mV) | 377.2238 | 441.0969 | 324.1428 | 380.8212 | 58.56 | 15.3773
| Mean Normalised RMS (mV/gs-1) | 162.8254 | 183.7667 | 135.8802 | 160.8241 | 24.0059 | 14.9268 | Mean Normalised RMS (mV/gs-1) | 128.5041 | 145.7064 | 107.1759 | 127.1288 | 19.302 | 15.183
| Time Duration (s) | 50 | 50 | 50 | 50 | 0 | 0 | Time Duration (s) | 50 | 50 | 50 | 50 | 0 | 0
| Mean Mass Flow Rate (n=2) | 2.9196 | 3.023 | 3.0198 | 2.9875 | 0.058796 | 1.9681 | Mean Mass Flow Rate (n=2) | 2.9196 | 3.023 | 3.0198 | 2.9875 | 0.058796 | 1.9681
| % Deviation of gradient from mean dw/dt | -0.5446 | -0.14224 | -0.15233 | -0.27972 | 0.22944 | -82.0251 | % Deviation of gradient from mean dw/dt | -0.5446 | -0.14224 | -0.15233 | -0.27972 | 0.22944 | -82.0251
`120rpm | Signal 1 | Sample (S1) | Sample (S2) | Sample (S3) | Mean | STDEV | %STDEV | Signal 2 | Sample (S1) | Sample (S2) | Sample (S3) | Mean | STDEV | %STDEV
| Mass Flow Rate (g/s) | 3.5914 | 3.6339 | 3.644 | 3.6231 | 0.027914 | 0.77043 | Mass Flow Rate (g/s) | 3.5914 | 3.6339 | 3.644 | 3.6231 | 0.027914 | 0.77043
| Mean RMS (mV) | 611.5388 | 655.2145 | 707.912 | 658.2217 | 48.2569 | 7.3314 | Mean RMS (mV) | 484.8526 | 519.7831 | 559.4785 | 521.3714 | 37.3383 | 7.1616
| Mean Normalised RMS (mV/gs-1) | 170.2787 | 180.3061 | 194.2678 | 181.6175 | 12.0482 | 6.6338 | Mean Normalised RMS (mV/gs-1) | 135.0038 | 143.0373 | 153.5342 | 143.8584 | 9.2924 | 6.4594
| Time Duration (s) | 50 | 50 | 50 | 50 | 0 | 0 | Time Duration (s) | 50 | 50 | 50 | 50 | 0 | 0
| Mean Mass Flow Rate (n=2) | 3.5772 | 3.6244 | 3.6236 | 3.6084 | 0.027023 | 0.74889 | Mean Mass Flow Rate (n=2) | 3.5772 | 3.6244 | 3.6236 | 3.6084 | 0.027023 | 0.74889
| % Deviation of gradient from mean dw/dt | -0.39696 | -0.26211 | -0.56298 | -0.40735 | 0.1507 | -36.9955 | % Deviation of gradient from mean dw/dt | -0.39696 | -0.26211 | -0.56298 | -0.40735 | 0.1507 | -36.9955
`140rpm | Signal 1 | Sample (S1) | Sample (S2) | Sample (S3) | Mean | STDEV | %STDEV | Signal 2 | Sample (S1) | Sample (S2) | Sample (S3) | Mean | STDEV | %STDEV
| Mass Flow Rate (g/s) | 4.1384 | 4.0354 | 4.114 | 4.0959 | 0.053824 | 1.3141 | Mass Flow Rate (g/s) | 4.1384 | 4.0354 | 4.114 | 4.0959 | 0.053824 | 1.3141
| Mean RMS (mV) | 754.9699 | 793.2124 | 619.0627 | 722.415 | 91.5254 | 12.6694 | Mean RMS (mV) | 597.4556 | 628.087 | 491.2681 | 572.2702 | 71.8024 | 12.5469
| Mean Normalised RMS (mV/gs-1) | 182.4304 | 196.5635 | 150.4771 | 176.4903 | 23.6104 | 13.3778 | Mean Normalised RMS (mV/gs-1) | 144.3688 | 155.6443 | 119.4137 | 139.8089 | 18.5407 | 13.2615
| Time Duration (s) | 50 | 50 | 50 | 50 | 0 | 0 | Time Duration (s) | 50 | 50 | 50 | 50 | 0 | 0
| Mean Mass Flow Rate (n=2) | 4.1048 | 4.0072 | 4.0916 | 4.0679 | 0.052952 | 1.3017 | Mean Mass Flow Rate (n=2) | 4.1048 | 4.0072 | 4.0916 | 4.0679 | 0.052952 | 1.3017
| % Deviation of gradient from mean dw/dt | -0.81855 | -0.70373 | -0.54746 | -0.68992 | 0.13607 | -19.723 | % Deviation of gradient from mean dw/dt | -0.81855 | -0.70373 | -0.54746 | -0.68992 | 0.13607 | -19.723
`160rpm | Signal 1 | Sample (S1) | Sample (S2) | Sample (S3) | Mean | STDEV | %STDEV | Signal 2 | Sample (S1) | Sample (S2) | Sample (S3) | Mean | STDEV | %STDEV
| Mass Flow Rate (g/s) | 4.7676 | 4.786 | 4.8127 | 4.7888 | 0.022677 | 0.47354 | Mass Flow Rate (g/s) | 4.7676 | 4.786 | 4.8127 | 4.7888 | 0.022677 | 0.47354
| Mean RMS (mV) | 811.0035 | 817.074 | 916.748 | 848.2752 | 59.3768 | 6.9997 | Mean RMS (mV) | 646.4684 | 647.9526 | 725.218 | 673.213 | 45.0438 | 6.6909
| Mean Normalised RMS (mV/gs-1) | 170.1073 | 170.7217 | 190.4852 | 177.1047 | 11.5919 | 6.5452 | Mean Normalised RMS (mV/gs-1) | 135.5962 | 135.385 | 150.6884 | 140.5565 | 8.7751 | 6.2431
| Time Duration (s) | 50 | 50 | 50 | 50 | 0 | 0 | Time Duration (s) | 50 | 50 | 50 | 50 | 0 | 0
| Mean Mass Flow Rate (n=2) | 4.732 | 4.748 | 4.7912 | 4.7571 | 0.030624 | 0.64375 | Mean Mass Flow Rate (n=2) | 4.732 | 4.748 | 4.7912 | 4.7571 | 0.030624 | 0.64375
| % Deviation of gradient from mean dw/dt | -0.75232 | -0.80034 | -0.44874 | -0.66713 | 0.19065 | -28.5778 | % Deviation of gradient from mean dw/dt | -0.75232 | -0.80034 | -0.44874 | -0.66713 | 0.19065 | -28.5778
| ^^^This is the signal measured by the bottom electrode | [6 empty] | NOTE Signal 2^^^ Is actually Signal 1 (Top Electrode). FastDEA flips the two around.
| Single CCF | [6 empty] | Multiple CCF
100rpm |  | S1 | S2 | S3 | Average | STDEV | %STDEV | 100rpm | S1 | S2 | S3 | Average | STDEV | %STDEV
| CCF MAX | 0.99796 | 0.99802 | 0.99753 | 0.99784 | 0.00026438 | 0.026496 | Mean Velocity (mm/s) | 1775.7354 | 1787.7102 | 1766.9119 | 1776.7858 | 10.4389 | 0.58751
| Time Lag Tm (s) | 0.0085 | 0.0085 | 0.0085 | 0.0085 | 0 | 0 | Mean Velocity (m/s) | 1.7757 | 1.7877 | 1.7669 | 1.7768 | 0.010439 | 0.58751
| Electrode Seperation Distance (mm) | 15 | 15 | 15 | 15 | 0 | 0
| Correlation Velocity (mm/s) | 1764.7059 | 1764.7059 | 1764.7059 | 1764.7059 | 2.7847e-13 | 1.578e-14 | 120rpm | S1 | S2 | S3 | Average | STDEV | %STDEV
| Correlation Velocity (m/s) | 1.7647 | 1.7647 | 1.7647 | 1.7647 | 0 | 0 | Mean Velocity (mm/s) | 1764.706 | 1775.7354 | 1780.3923 | 1773.6112 | 8.056 | 0.45421
[8 empty] | Mean Velocity (m/s) | 1.7647 | 1.7757 | 1.7804 | 1.7736 | 0.008056 | 0.45421
120rpm |  | S1 | S2 | S3 | Average | STDEV | %STDEV
| CCF MAX | 0.998 | 0.99702 | 0.99577 | 0.99693 | 0.0011175 | 0.1121 | 140rpm | S1 | S2 | S3 | Average | STDEV | %STDEV
| Time Lag Tm (s) | 0.0085 | 0.0085 | 0.0085 | 0.0085 | 0 | 0 | Mean Velocity (mm/s) | 1758.8237 | 1767.6472 | 1771.5687 | 1766.0132 | 6.5278 | 0.36963
| Electrode Seperation Distance (mm) | 15 | 15 | 15 | 15 | 0 | 0 | Mean Velocity (m/s) | 1.7588 | 1.7676 | 1.7716 | 1.766 | 0.0065278 | 0.36963
| Correlation Velocity (mm/s) | 1764.7059 | 1764.7059 | 1764.7059 | 1764.7059 | 2.7847e-13 | 1.578e-14
| Correlation Velocity (m/s) | 1.7647 | 1.7647 | 1.7647 | 1.7647 | 0 | 0 | 160rpm | S1 | S2 | S3 | Average | STDEV | %STDEV
[8 empty] | Mean Velocity (mm/s) | 1778.2354 | 1766.9119 | 1767.6472 | 1770.9315 | 6.336 | 0.35778
140rpm |  | S1 | S2 | S3 | Average | STDEV | %STDEV | Mean Velocity (m/s) | 1.7782 | 1.7669 | 1.7676 | 1.7709 | 0.006336 | 0.35778
| CCF MAX | 0.99671 | 0.99526 | 0.99711 | 0.99636 | 0.00097337 | 0.097692
| Time Lag Tm (s) | 0.0085 | 0.0085 | 0.0085 | 0.0085 | 0 | 0
| Electrode Seperation Distance (mm) | 15 | 15 | 15 | 15 | 0 | 0
| Correlation Velocity (mm/s) | 1764.7059 | 1764.7059 | 1764.7059 | 1764.7059 | 2.7847e-13 | 1.578e-14
| Correlation Velocity (m/s) | 1.7647 | 1.7647 | 1.7647 | 1.7647 | 0 | 0
160rpm |  | S1 | S2 | S3 | Average | STDEV | %STDEV
| CCF MAX | 0.99729 | 0.99758 | 0.99593 | 0.99693 | 0.00087875 | 0.088146
| Time Lag Tm (s) | 0.0085 | 0.0085 | 0.0085 | 0.0085 | 0 | 0
| Electrode Seperation Distance (mm) | 15 | 15 | 15 | 15 | 0 | 0
| Correlation Velocity (mm/s) | 1764.7059 | 1764.7059 | 1764.7059 | 1764.7059 | 2.7847e-13 | 1.578e-14
| Correlation Velocity (m/s) | 1.7647 | 1.7647 | 1.7647 | 1.7647 | 0 | 0

## Avicel PH102
`100rpm | Signal 1 | Sample (S1) | Sample (S2) | Sample (S3) | Mean | STDEV | %STDEV | Signal 2 | Sample (S1) | Sample (S2) | Sample (S3) | Mean | STDEV | %STDEV
| Mass Flow Rate (g/s) | 2.5887 | 2.2962 | 2.3465 | 2.4105 | 0.15639 | 6.488 | Mass Flow Rate (g/s) | 2.5887 | 2.2962 | 2.3465 | 2.4105 | 0.15639 | 6.488
| Mean RMS (mV) | 107.2728 | 90.6789 | 90.2367 | 96.0628 | 9.7107 | 10.1087 | Mean RMS (mV) | 82.853 | 70.8485 | 69.8597 | 74.5204 | 7.2332 | 9.7063
| Mean Normalised RMS (mV/gs-1) | 41.4389 | 39.4909 | 38.4559 | 39.7952 | 1.5146 | 3.806 | Mean Normalised RMS (mV/gs-1) | 32.0056 | 30.8547 | 29.7719 | 30.8774 | 1.1171 | 3.6177
| Time Duration (s) | 50 | 50 | 50 | 50 | 0 | 0 | Time Duration (s) | 50 | 50 | 50 | 50 | 0 | 0
| Mean Mass Flow Rate (n=2) | 2.5946 | 2.2974 | 2.347 | 2.413 | 0.15921 | 6.5982 | Mean Mass Flow Rate (n=2) | 2.5946 | 2.2974 | 2.347 | 2.413 | 0.15921 | 6.5982
| % Deviation of gradient from mean dw/dt | 0.2274 | 0.052233 | 0.021304 | 0.10031 | 0.11114 | 110.7955 | % Deviation of gradient from mean dw/dt | 0.2274 | 0.052233 | 0.021304 | 0.10031 | 0.11114 | 110.7955
`120rpm | Signal 1 | Sample (S1) | Sample (S2) | Sample (S3) | Mean | STDEV | %STDEV | Signal 2 | Sample (S1) | Sample (S2) | Sample (S3) | Mean | STDEV | %STDEV
| Mass Flow Rate (g/s) | 2.8165 | 2.7127 | 2.7239 | 2.751 | 0.056972 | 2.0709 | Mass Flow Rate (g/s) | 2.8165 | 2.7127 | 2.7239 | 2.751 | 0.056972 | 2.0709
| Mean RMS (mV) | 114.4851 | 103.939 | 99.4587 | 105.961 | 7.7146 | 7.2806 | Mean RMS (mV) | 88.2676 | 80.3615 | 76.9221 | 81.8504 | 5.8175 | 7.1075
| Mean Normalised RMS (mV/gs-1) | 40.648 | 38.3157 | 36.5134 | 38.4924 | 2.073 | 5.3854 | Mean Normalised RMS (mV/gs-1) | 31.3395 | 29.6242 | 28.2397 | 29.7344 | 1.5528 | 5.2224
| Time Duration (s) | 50 | 50 | 50 | 50 | 0 | 0 | Time Duration (s) | 50 | 50 | 50 | 50 | 0 | 0
| Mean Mass Flow Rate (n=2) | 2.8242 | 2.7044 | 2.7226 | 2.7504 | 0.064557 | 2.3472 | Mean Mass Flow Rate (n=2) | 2.8242 | 2.7044 | 2.7226 | 2.7504 | 0.064557 | 2.3472
| % Deviation of gradient from mean dw/dt | 0.27264 | -0.30691 | -0.047748 | -0.027337 | 0.29031 | -1061.9672 | % Deviation of gradient from mean dw/dt | 0.27264 | -0.30691 | -0.047748 | -0.027337 | 0.29031 | -1061.9672
`140rpm | Signal 1 | Sample (S1) | Sample (S2) | Sample (S3) | Mean | STDEV | %STDEV | Signal 2 | Sample (S1) | Sample (S2) | Sample (S3) | Mean | STDEV | %STDEV
| Mass Flow Rate (g/s) | 3.104 | 3.0907 | 3.1243 | 3.1063 | 0.016921 | 0.54473 | Mass Flow Rate (g/s) | 3.104 | 3.0907 | 3.1243 | 3.1063 | 0.016921 | 0.54473
| Mean RMS (mV) | 107.5352 | 90.5948 | 95.3317 | 97.8206 | 8.7402 | 8.9349 | Mean RMS (mV) | 83.4328 | 69.9687 | 74.2437 | 75.8817 | 6.8799 | 9.0666
| Mean Normalised RMS (mV/gs-1) | 34.6441 | 29.3121 | 30.513 | 31.4897 | 2.797 | 8.8822 | Mean Normalised RMS (mV/gs-1) | 26.8791 | 22.6385 | 23.7633 | 24.427 | 2.1969 | 8.9936
| Time Duration (s) | 50 | 50 | 50 | 50 | 0 | 0 | Time Duration (s) | 50 | 50 | 50 | 50 | 0 | 0
| Mean Mass Flow Rate (n=2) | 3.1068 | 3.0904 | 3.129 | 3.1087 | 0.019372 | 0.62316 | Mean Mass Flow Rate (n=2) | 3.1068 | 3.0904 | 3.129 | 3.1087 | 0.019372 | 0.62316
| % Deviation of gradient from mean dw/dt | 0.090125 | -0.0097075 | 0.15021 | 0.076875 | 0.080777 | 105.0754 | % Deviation of gradient from mean dw/dt | 0.090125 | -0.0097075 | 0.15021 | 0.076875 | 0.080777 | 105.0754
[15 empty] | 77.2741 | 1.1921 | 1.5426
`160rpm | Signal 1 | Sample (S1) | Sample (S2) | Sample (S3) | Mean | STDEV | %STDEV | Signal 2 | Sample (S1) | Sample (S2) | Sample (S3) | Mean | STDEV | %STDEV
| Mass Flow Rate (g/s) | 3.5127 | 3.5551 | 3.5383 | 3.5354 | 0.021352 | 0.60394 | Mass Flow Rate (g/s) | 3.5127 | 3.5551 | 3.5383 | 3.5354 | 0.021352 | 0.60394
| Mean RMS (mV) | 99.2067 | 104.4635 | 92.6424 | 98.7709 | 5.9226 | 5.9963 | Mean RMS (mV) | 77.3777 | 81.1392 | 72.0152 | 76.844 | 4.5853 | 5.9671
| Mean Normalised RMS (mV/gs-1) | 28.2423 | 29.3841 | 26.1827 | 27.9364 | 1.6225 | 5.8077 | Mean Normalised RMS (mV/gs-1) | 22.028 | 22.8233 | 20.3531 | 21.7348 | 1.261 | 5.8016
| Time Duration (s) | 50 | 50 | 50 | 50 | 0 | 0 | Time Duration (s) | 50 | 50 | 50 | 50 | 0 | 0
| Mean Mass Flow Rate (n=2) | 3.5156 | 3.5598 | 3.5346 | 3.5367 | 0.022172 | 0.62693 | Mean Mass Flow Rate (n=2) | 3.5156 | 3.5598 | 3.5346 | 3.5367 | 0.022172 | 0.62693
| % Deviation of gradient from mean dw/dt | 0.082489 | 0.13203 | -0.10468 | 0.036613 | 0.12485 | 340.9829 | % Deviation of gradient from mean dw/dt | 0.082489 | 0.13203 | -0.10468 | 0.036613 | 0.12485 | 340.9829
| ^^^This is the signal measured by the bottom electrode | [6 empty] | NOTE Signal 2^^^ Is actually Signal 1 (Top Electrode). FastDEA flips the two around.
| Single CCF | [6 empty] | Multiple CCF
100rpm |  | S1 | S2 | S3 | Average | STDEV | %STDEV | 100rpm | S1 | S2 | S3 | Average | STDEV | %STDEV
| CCF MAX | 0.98703 | 0.98956 | 0.97749 | 0.9847 | 0.0063629 | 0.64618 | Mean Velocity (mm/s) | 1671.6205 | 1694.5307 | 1665.4284 | 1677.1932 | 15.3306 | 0.91406
| Time Lag Tm (s) | 0.009 | 0.009 | 0.009 | 0.009 | 0 | 0 | Mean Velocity (m/s) | 1.6716 | 1.6945 | 1.6654 | 1.6772 | 0.015331 | 0.91406
| Electrode Seperation Distance (mm) | 15 | 15 | 15 | 15 | 0 | 0
| Correlation Velocity (mm/s) | 1666.6667 | 1666.6667 | 1666.6667 | 1666.6667 | 0 | 0 | 120rpm | S1 | S2 | S3 | Average | STDEV | %STDEV
| Correlation Velocity (m/s) | 1.6667 | 1.6667 | 1.6667 | 1.6667 | 0 | 0 | Mean Velocity (mm/s) | 1664.8092 | 1709.5719 | 1683.1788 | 1685.8533 | 22.5008 | 1.3347
[8 empty] | Mean Velocity (m/s) | 1.6648 | 1.7096 | 1.6832 | 1.6859 | 0.022501 | 1.3347
120rpm |  | S1 | S2 | S3 | Average | STDEV | %STDEV
| CCF MAX | 0.97369 | 0.97964 | 0.97977 | 0.9777 | 0.0034707 | 0.35499 | 140rpm | S1 | S2 | S3 | Average | STDEV | %STDEV
| Time Lag Tm (s) | 0.009 | 0.009 | 0.009 | 0.009 | 0 | 0 | Mean Velocity (mm/s) | 1702.1674 | 1704.3346 | 1679.4636 | 1695.3219 | 13.7764 | 0.81261
| Electrode Seperation Distance (mm) | 15 | 15 | 15 | 15 | 0 | 0 | Mean Velocity (m/s) | 1.7022 | 1.7043 | 1.6795 | 1.6953 | 0.013776 | 0.81261
| Correlation Velocity (mm/s) | 1666.6667 | 1666.6667 | 1666.6667 | 1666.6667 | 0 | 0
| Correlation Velocity (m/s) | 1.6667 | 1.6667 | 1.6667 | 1.6667 | 0 | 0 | 160rpm | S1 | S2 | S3 | Average | STDEV | %STDEV
[8 empty] | Mean Velocity (mm/s) | 1690.6091 | 1687.7273 | 1696.9429 | 1691.7598 | 4.7144 | 0.27867
140rpm |  | S1 | S2 | S3 | Average | STDEV | %STDEV | Mean Velocity (m/s) | 1.6906 | 1.6877 | 1.6969 | 1.6918 | 0.0047144 | 0.27867
| CCF MAX | 0.98794 | 0.98581 | 0.98374 | 0.98583 | 0.0021025 | 0.21327
| Time Lag Tm (s) | 0.009 | 0.009 | 0.009 | 0.009 | 0 | 0
| Electrode Seperation Distance (mm) | 15 | 15 | 15 | 15 | 0 | 0
| Correlation Velocity (mm/s) | 1666.6667 | 1666.6667 | 1666.6667 | 1666.6667 | 0 | 0
| Correlation Velocity (m/s) | 1.6667 | 1.6667 | 1.6667 | 1.6667 | 0 | 0
160rpm |  | S1 | S2 | S3 | Average | STDEV | %STDEV
| CCF MAX | 0.98989 | 0.98713 | 0.98407 | 0.98703 | 0.0029079 | 0.29461
| Time Lag Tm (s) | 0.009 | 0.009 | 0.009 | 0.009 | 0 | 0
| Electrode Seperation Distance (mm) | 15 | 15 | 15 | 15 | 0 | 0
| Correlation Velocity (mm/s) | 1666.6667 | 1666.6667 | 1666.6667 | 1666.6667 | 0 | 0
| Correlation Velocity (m/s) | 1.6667 | 1.6667 | 1.6667 | 1.6667 | 0 | 0

## Maize Starch
`100rpm | Signal 1 | Sample (S1) | Sample (S2) | Sample (S3) | Mean | STDEV | %STDEV | Signal 2 | Sample (S1) | Sample (S2) | Sample (S3) | Mean | STDEV | %STDEV
| Mass Flow Rate (g/s) | 3.3124 | 3.0933 | 3.1148 | 3.1735 | 0.12077 | 3.8056 | Mass Flow Rate (g/s) | 3.3124 | 3.0933 | 3.1148 | 3.1735 | 0.12077 | 3.8056
| Mean RMS (mV) | 55.1587 | 48.9565 | 45.7901 | 49.9684 | 4.7656 | 9.5372 | Mean RMS (mV) | 43.1864 | 38.4834 | 35.2529 | 38.9743 | 3.9895 | 10.2362
| Mean Normalised RMS (mV/gs-1) | 16.6522 | 15.8266 | 14.7008 | 15.7265 | 0.97952 | 6.2285 | Mean Normalised RMS (mV/gs-1) | 13.0378 | 12.4409 | 11.3179 | 12.2655 | 0.87328 | 7.1198
| Time Duration (s) | 50 | 50 | 50 | 50 | 0 | 0 | Time Duration (s) | 50 | 50 | 50 | 50 | 0 | 0
| Mean Mass Flow Rate (n=2) | 3.298 | 3.098 | 3.1196 | 3.1719 | 0.10977 | 3.4607 | Mean Mass Flow Rate (n=2) | 3.298 | 3.098 | 3.1196 | 3.1719 | 0.10977 | 3.4607
| % Deviation of gradient from mean dw/dt | -0.43663 | 0.15171 | 0.15387 | -0.043684 | 0.3403 | -779.0097 | % Deviation of gradient from mean dw/dt | -0.43663 | 0.15171 | 0.15387 | -0.043684 | 0.3403 | -779.0097
`120rpm | Signal 1 | Sample (S1) | Sample (S2) | Sample (S3) | Mean | STDEV | %STDEV | Signal 2 | Sample (S1) | Sample (S2) | Sample (S3) | Mean | STDEV | %STDEV
| Mass Flow Rate (g/s) | 3.8583 | 3.9268 | 3.7893 | 3.8581 | 0.06875 | 1.782 | Mass Flow Rate (g/s) | 3.8583 | 3.9268 | 3.7893 | 3.8581 | 0.06875 | 1.782
| Mean RMS (mV) | 62.1019 | 65.7488 | 68.0643 | 65.305 | 3.0059 | 4.6028 | Mean RMS (mV) | 48.3838 | 51.7584 | 53.1413 | 51.0945 | 2.4472 | 4.7897
| Mean Normalised RMS (mV/gs-1) | 16.0957 | 16.7436 | 17.9622 | 16.9338 | 0.94771 | 5.5966 | Mean Normalised RMS (mV/gs-1) | 12.5402 | 13.1808 | 14.024 | 13.2483 | 0.74423 | 5.6175
| Time Duration (s) | 50 | 50 | 50 | 50 | 0 | 0 | Time Duration (s) | 50 | 50 | 50 | 50 | 0 | 0
| Mean Mass Flow Rate (n=2) | 3.879 | 3.9192 | 3.7772 | 3.8585 | 0.073193 | 1.8969 | Mean Mass Flow Rate (n=2) | 3.879 | 3.9192 | 3.7772 | 3.8585 | 0.073193 | 1.8969
| % Deviation of gradient from mean dw/dt | 0.53364 | -0.19392 | -0.32034 | 0.0064608 | 0.46091 | 7133.8995 | % Deviation of gradient from mean dw/dt | 0.53364 | -0.19392 | -0.32034 | 0.0064608 | 0.46091 | 7133.8995
`140rpm | Signal 1 | Sample (S1) | Sample (S2) | Sample (S3) | Mean | STDEV | %STDEV | Signal 2 | Sample (S1) | Sample (S2) | Sample (S3) | Mean | STDEV | %STDEV
| Mass Flow Rate (g/s) | 4.2161 | 4.127 | 4.1566 | 4.1666 | 0.045378 | 1.0891 | Mass Flow Rate (g/s) | 4.2161 | 4.127 | 4.1566 | 4.1666 | 0.045378 | 1.0891
| Mean RMS (mV) | 72.2441 | 68.3851 | 87.1267 | 75.9186 | 9.8964 | 13.0356 | Mean RMS (mV) | 57.0943 | 54.1783 | 69.1753 | 60.1493 | 7.9516 | 13.2198
| Mean Normalised RMS (mV/gs-1) | 17.1353 | 16.5702 | 20.9611 | 18.2222 | 2.3887 | 13.1089 | Mean Normalised RMS (mV/gs-1) | 13.542 | 13.1278 | 16.6423 | 14.4373 | 1.9207 | 13.304
| Time Duration (s) | 50 | 50 | 50 | 50 | 0 | 0 | Time Duration (s) | 50 | 50 | 50 | 50 | 0 | 0
| Mean Mass Flow Rate (n=2) | 4.218 | 4.1436 | 4.1906 | 4.1841 | 0.037628 | 0.89931 | Mean Mass Flow Rate (n=2) | 4.218 | 4.1436 | 4.1906 | 4.1841 | 0.037628 | 0.89931
| % Deviation of gradient from mean dw/dt | 0.045045 | 0.40062 | 0.81134 | 0.419 | 0.38348 | 91.522 | % Deviation of gradient from mean dw/dt | 0.045045 | 0.40062 | 0.81134 | 0.419 | 0.38348 | 91.522
`160rpm | Signal 1 | Sample (S1) | Sample (S2) | Sample (S3) | Mean | STDEV | %STDEV | Signal 2 | Sample (S1) | Sample (S2) | Sample (S3) | Mean | STDEV | %STDEV
| Mass Flow Rate (g/s) | 4.7768 | 4.8904 | 4.8787 | 4.8486 | 0.062484 | 1.2887 | Mass Flow Rate (g/s) | 4.7768 | 4.8907 | 4.8787 | 4.8487 | 0.062584 | 1.2907
| Mean RMS (mV) | 80.4711 | 94.0972 | 73.5151 | 82.6945 | 10.4696 | 12.6606 | Mean RMS (mV) | 64.0722 | 75.128 | 58.3634 | 65.8546 | 8.5232 | 12.9425
| Mean Normalised RMS (mV/gs-1) | 16.8462 | 19.2412 | 15.0686 | 17.052 | 2.0939 | 12.2795 | Mean Normalised RMS (mV/gs-1) | 13.4132 | 15.3614 | 11.9629 | 13.5792 | 1.7053 | 12.5583
| Time Duration (s) | 50 | 50 | 50 | 50 | 0 | 0 | Time Duration (s) | 50 | 50 | 50 | 50 | 0 | 0
| Mean Mass Flow Rate (n=2) | 4.771 | 4.8844 | 4.924 | 4.8598 | 0.079411 | 1.634 | Mean Mass Flow Rate (n=2) | 4.771 | 4.8844 | 4.924 | 4.8598 | 0.079411 | 1.634
| % Deviation of gradient from mean dw/dt | -0.12157 | -0.12284 | 0.91998 | 0.22519 | 0.60171 | 267.1977 | % Deviation of gradient from mean dw/dt | -0.12157 | -0.12898 | 0.91998 | 0.22314 | 0.60349 | 270.4487
| ^^^This is the signal measured by the bottom electrode | [6 empty] | NOTE Signal 2^^^ Is actually Signal 1 (Top Electrode). FastDEA flips the two around.
| Single CCF | [6 empty] | Multiple CCF
100rpm |  | S1 | S2 | S3 | Average | STDEV | %STDEV | 100rpm | S1 | S2 | S3 | Average | STDEV | %STDEV
| CCF MAX | 0.95353 | 0.97415 | 0.92471 | 0.9508 | 0.024838 | 2.6123 | Mean Velocity (mm/s) | 1772.9369 | 1767.6472 | 1771.5687 | 1770.7176 | 2.7457 | 0.15506
| Time Lag Tm (s) | 0.0085 | 0.0085 | 0.009 | 0.0086667 | 0.00028868 | 3.3309 | Mean Velocity (m/s) | 1.7729 | 1.7676 | 1.7716 | 1.7707 | 0.0027457 | 0.15506
| Electrode Seperation Distance (mm) | 15 | 15 | 15 | 15 | 0 | 0
| Correlation Velocity (mm/s) | 1764.7059 | 1764.7059 | 1666.6667 | 1732.0261 | 56.603 | 3.268 | 120rpm | S1 | S2 | S3 | Average | STDEV | %STDEV
| Correlation Velocity (m/s) | 1.7647 | 1.7647 | 1.6667 | 1.732 | 0.056603 | 3.268 | Mean Velocity (mm/s) | 1734.4564 | 1754.4986 | 1765.8765 | 1751.6105 | 15.9079 | 0.90819
[8 empty] | Mean Velocity (m/s) | 1.7345 | 1.7545 | 1.7659 | 1.7516 | 0.015908 | 0.90819
120rpm |  | S1 | S2 | S3 | Average | STDEV | %STDEV
| CCF MAX | 0.94837 | 0.97371 | 0.95778 | 0.95995 | 0.012806 | 1.3341 | 140rpm | S1 | S2 | S3 | Average | STDEV | %STDEV
| Time Lag Tm (s) | 0.009 | 0.0085 | 0.0085 | 0.0086667 | 0.00028868 | 3.3309 | Mean Velocity (mm/s) | 1779.2638 | 1757.3808 | 1789.5692 | 1775.4046 | 16.4376 | 0.92585
| Electrode Seperation Distance (mm) | 15 | 15 | 15 | 15 | 0 | 0 | Mean Velocity (m/s) | 1.7793 | 1.7574 | 1.7896 | 1.7754 | 0.016438 | 0.92585
| Correlation Velocity (mm/s) | 1666.6667 | 1764.7059 | 1764.7059 | 1732.0261 | 56.603 | 3.268
| Correlation Velocity (m/s) | 1.6667 | 1.7647 | 1.7647 | 1.732 | 0.056603 | 3.268 | 160rpm | S1 | S2 | S3 | Average | STDEV | %STDEV
[8 empty] | Mean Velocity (mm/s) | 1800.9558 | 1809.902 | 1792.5226 | 1801.1268 | 8.691 | 0.48253
140rpm |  | S1 | S2 | S3 | Average | STDEV | %STDEV | Mean Velocity (m/s) | 1.801 | 1.8099 | 1.7925 | 1.8011 | 0.008691 | 0.48253
| CCF MAX | 0.95342 | 0.96527 | 0.97161 | 0.96343 | 0.0092336 | 0.9584
| Time Lag Tm (s) | 0.0085 | 0.0085 | 0.0085 | 0.0085 | 0 | 0
| Electrode Seperation Distance (mm) | 15 | 15 | 15 | 15 | 0 | 0
| Correlation Velocity (mm/s) | 1764.7059 | 1764.7059 | 1764.7059 | 1764.7059 | 2.7847e-13 | 1.578e-14
| Correlation Velocity (m/s) | 1.7647 | 1.7647 | 1.7647 | 1.7647 | 0 | 0
160rpm |  | S1 | S2 | S3 | Average | STDEV | %STDEV
| CCF MAX | 0.9671 | 0.97802 | 0.96206 | 0.96906 | 0.0081616 | 0.84222
| Time Lag Tm (s) | 0.0085 | 0.0085 | 0.0085 | 0.0085 | 0 | 0
| Electrode Seperation Distance (mm) | 15 | 15 | 15 | 15 | 0 | 0
| Correlation Velocity (mm/s) | 1764.7059 | 1764.7059 | 1764.7059 | 1764.7059 | 2.7847e-13 | 1.578e-14
| Correlation Velocity (m/s) | 1.7647 | 1.7647 | 1.7647 | 1.7647 | 0 | 0

## Velocity Table
| 100rpm | 120rpm | 140rpm | 160rpm | Average | STDEV | %STDEV
Lactose #316 Fast-Flo | 1.7598 | 1.7121 | 1.6909 | 1.6797 | 1.7106 | 0.03543 | 2.0712
Avicel PH102 | 1.6772 | 1.6859 | 1.6953 | 1.6918 | 1.6875 | 0.0079218 | 0.46943
Avicel PH101 | 1.7269 | 1.7323 | 1.74 | 1.7419 | 1.7353 | 0.0069367 | 0.39975
Lactose 200M | 1.7768 | 1.7736 | 1.766 | 1.7709 | 1.7718 | 0.0045598 | 0.25735
Maize Starch | 1.7707 | 1.7516 | 1.7754 | 1.8011 | 1.7747 | 0.020395 | 1.1492
Screw Speed
Material | 100rpm | 120rpm | 140rpm | 160rpm | Average
Lactose #316 Fast-Flo | 1.76 ± 0.22 | 1.71 ± 0.17 | 1.69 ± 0.02 | 1.68 ± 0.01 | 1.71 ± 0.04
Avicel PH102 | 1.68 ± 0.02 | 1.69 ± 0.02 | 1.7 ± 0 | 1.69 ± 0 | 1.69 ± 0.01
Avicel PH101 | 1.73 ± 0 | 1.73 ± 0.02 | 1.74 ± 0.01 | 1.74 ± 0.01 | 1.74 ± 0.01
Lactose 200M | 1.78 ± 0.01 | 1.77 ± 0.01 | 1.77 ± 0.01 | 1.77 ± 0.01 | 1.77 ± 0
Maize Starch | 1.77 ± 0 | 1.75 ± 0.02 | 1.78 ± 0.02 | 1.80 0.01 | 1.77 ± 0.02